## Tabelle1
Produkt | Beschreibung
Genius
LADEgenius SE | Zentrale Mess- und Steuereinheit für LADE Ladeinfrastrukur; Steuerung von bis zu 96 Ladepunkten (erweiterbar) Anschlüsse: 4 x digitale Eingänge, 3 x USB, 2 x digitale Ausgänge, 6 x RS485-Schnittstellen, SD-Card-Slot, RJ45/Ethernet, 1Wire, Maße (in mm): 90 x 176 x 65 (entspricht 10 TE), Schutzart: IP 20, Montagemöglichkeit: Hutschiene. 24V Netzteil im Lieferumfang enthalten.
LADEgenius RT | Zentrale Mess- und Steuereinheit für LADE Ladeinfrastrukur; Steuerung von bis zu 96 Ladepunkten (erweiterbar); dynamisches Lastmanagement (über Klappwandler, opt. Infrarot-Lesekopf oder Modbus-Zähler) PV-Überschussladen; intelligentes Energiemanagement; Nutzerverwaltung; Abrechnung; smarte Lade-Modi; Einbindung von PV-Anlage, Batteriespeicher, Wärmepumpe und mehr; Betrieb off- und online Anschlüsse: 4 x digitale Eingänge, 3 x USB, 2 x digitale Ausgänge, 6 x RS485-Schnittstellen, SD-Card-Slot, RJ45/Ethernet, 1Wire. Maße (in mm): 90 x 176 x 65 (entspricht 10 TE), Schutzart: IP 20, Montagemöglichkeit: Hutschiene. 24V Netzteil im Lieferumfang enthalten.
Klappwandler
SCT036TSL-500A/0,1A | Zur Erfassung der Stroms am Hausanschluss (erforderlich für dyn. Lastmanagement)
SCT036TSL-400A/0,1A | Zur Erfassung der Stroms am Hausanschluss (erforderlich für dyn. Lastmanagement)
SCT024TSL-200A/0,1A | Zur Erfassung der Stroms am Hausanschluss (erforderlich für dyn. Lastmanagement)
SCT016-100A/0,1A | Zur Erfassung der Stroms am Hausanschluss (erforderlich für dyn. Lastmanagement)
LADEmini
Cabinets ohne LS-Schalter
CabinetMINI-IP65T-1LP-FIB-MID-2S2P-0-E3 | Aufputz-Schaltschrank für LADEmini Leistungs- und Steuerelektronik; für 1 Ladepunkt; Ladeleistung bis 22 kW; pro Ladepunkt: 1 x IO-Modul (Kommunikations- und Schaltmodul), 1 x FI Typ B, 1 x MID-Zähler, 2 Schütze (2 x 2-polig (3- oder 1-phasiges Laden)) Maße (in mm): 260 x 435 x 138 bis 780 x 435 x 138 (je nach Variante), Gewicht: 7-15 kg (je nach Variante), Schutzart: IP 65.
CabinetMINI-IP65T-2LP-FIB-MID-2s2p-0-E3 | Aufputz-Schaltschrank für LADEmini Leistungs- und Steuerelektronik; für 2 Ladepunkte; Ladeleistung bis 22 kW; pro Ladepunkt: 1 x IO-Modul (Kommunikations- und Schaltmodul), 1 x FI Typ B, 1 x MID-Zähler, 2 Schütze pro LP (2 x 2-polig (3- oder 1-phasiges Laden)) Maße (in mm): 260 x 435 x 138 bis 780 x 435 x 138 (je nach Variante), Gewicht: 7-15 kg (je nach Variante), Schutzart: IP 65.
Cabinets mit LS-Schalter
CabinetMINI-IP65T-2LP-FIB-MID-LS-32A-2s2p-0-E3 | Aufputz-Schaltschrank für LADEmini Leistungs- und Steuerelektronik; für 2 Ladepunkte; Ladeleistung bis 22 kW; pro Ladepunkt: 1 x IO-Modul (Kommunikations- und Schaltmodul), 1 x FI Typ B, 1 x MID-Zähler, 1 x Schütz (2 x 2-polig (3- oder 1-phasiges Laden)), LS-Schalter 32A Maße (in mm): 260 x 435 x 138 bis 780 x 435 x 138 (je nach Variante), Gewicht: 7-15 kg (je nach Variante), Schutzart: IP 65.
CabinetMINI-IP65T-3LP-FIB-MID-LS32A-2s2p-0-E3 | Aufputz-Schaltschrank für LADEmini Leistungs- und Steuerelektronik; für 3 Ladepunkte; Ladeleistung bis 22 kW; pro Ladepunkt: 1 x IO-Modul (Kommunikations- und Schaltmodul), 1 x FI Typ B, 1 x MID-Zähler, 1 x Schütz (2 x 2-polig (3- oder 1-phasiges Laden)), LS-Schalter 32A Maße (in mm): 260 x 435 x 138 bis 780 x 435 x 138 (je nach Variante), Gewicht: 7-15 kg (je nach Variante), Schutzart: IP 65.
CabinetMINI-IP65T-4LP-FIB-MID-LS32A-1s4p-0-E3 | Aufputz-Schaltschrank für LADEmini Leistungs- und Steuerelektronik; für 4 Ladepunkte; Ladeleistung bis 22 kW; pro Ladepunkt: 1 x IO-Modul (Kommunikations- und Schaltmodul), 1 x FI Typ B, 1 x MID-Zähler, 1 x Schütz (1 x 4-polig (3- phasiges Laden)), LS-Schalter 16A Maße (in mm): 260 x 435 x 138 bis 780 x 435 x 138 (je nach Variante), Gewicht: 7-15 kg (je nach Variante), Schutzart: IP 65.
Charger
LADEmini Charger Weiß | AC-Kompaktwallbox; Ladeleistung 11 kW oder 22 kW; angeschlagenes Typ-2-Kabel (4 oder 7m), Wandmontage (mit Halterung), Boden- oder Deckenmontage (mit Stele), Kabelhalter oder Haltebuchse optional. Maße (in mm): 150 x 150 x 88 / 355 x 150 x 88 (mit Kabelhalterung), 1,2″ OLED-Display, LED-Ring, Gehäuse-Schutzart: IP 64, Schutzklasse I, Schlagfestigkeit IK 08.
LADEmini Charger Schwarz | AC-Kompaktwallbox; Ladeleistung 11 kW oder 22 kW; angeschlagenes Typ-2-Kabel (4 oder 7m), Wandmontage (mit Halterung), Boden- oder Deckenmontage (mit Stele), Kabelhalter oder Haltebuchse optional. Maße (in mm): 150 x 150 x 88 / 355 x 150 x 88 (mit Kabelhalterung), 1,2″ OLED-Display, LED-Ring, Gehäuse-Schutzart: IP 64, Schutzklasse I, Schlagfestigkeit IK 08.
Kabel
LADE-Kabel TYP 2 11kW 4m DC | Ladekabel mit Verschlusskappe; Anschluss im LADEmini Charger
LADE-Kabel TYP 2 11kW 7m DC | Ladekabel mit Verschlusskappe; Anschluss im LADEmini Charger
LADE-Kabel TYP 2 22kW 4m DC | Ladekabel mit Verschlusskappe; Anschluss im LADEmini Charger
LADE-Kabel TYP 2 22kW 7m DC | Ladekabel mit Verschlusskappe; Anschluss im LADEmini Charger
optionales Zubehör
Basic Halter-Set (Schwarz) | Halter zur Aufnahme des Ladekabel Stahlblech, pulverbeschichtet
Basic Halter-Set (Weiß) | Halter zur Aufnahme des Ladekabel Stahlblech, pulverbeschichtet
Halter mit Steckeraufnahme extern (schwarz) | Halter zur Aufnahme des Ladekabel Stahlblech, pulverbeschichtet (Halter) Kunststoff (Steckeraufnahme), Metallring
Halter mit Steckeraufnahme extern (weiß) | Halter zur Aufnahme des Ladekabel Stahlblech, pulverbeschichtet (Halter) Kunststoff (Steckeraufnahme), Metallring
Doppel-Standfuß LADEmini (Schwarz) | Standfuß zur Boden- oder Deckenmontage zur Aufnahme von 2 LADEmini Stahlblech, pulverbeschichtet
Doppel-Standfuß LADEmini (Weiß) | Steandfuß zur Boden- oder Deckenmontage zur Aufnahme von 2 LADEmini Stahlblech, pulverbeschichtet
Einzel-Standfuß LADEmini (Schwarz) | Standfuß zur Boden- oder Deckenmontage zur Aufnahme von 1 LADEmini Stahlblech, pulverbeschichtet
Einzel-Standfuß LADEmini (Weiß) | Standfuß zur Boden- oder Deckenmontage zur Aufnahme von 1 LADEmini Stahlblech, pulverbeschichtet
Standfuß LADEmini (SONDER) | Standfuß zur Boden- oder Deckenmontage zur Aufnahme von 1 LADEmini Stahlblech, pulverbeschichtet in Sonderfarbe
Unimi Fundament | Fertigfundament inkl. Adapter zur Befestigung der Stele Recycletes Kunststoffmaterial Maße: 620 x 400 x 400, Gewicht: 18,2 kg
LTE Modem | 4G (LTE) bis 150 Mbps; 3G bis 42 Mbps; 2G bis 236,8 kbps LAN 1xRJ45 Port, Hutschienenmodul, 9V Netzteil enthalten
Knickschutz
LADEplus
LADEplus MID Steckeraufn. ext. | AC-Doppelladepunkt, MID-Stromzähler; Ladeleistung bis 2 x 22 kW; angeschlagenes Typ-2-Kabel (4,5 m); Montage mit Wandhalterung. Maße Gehäuse (in mm): 811 x 318 x 155, Gewicht: 30 kg, Schutzart: IP54, Schutzklasse: I, Schlagfestigkeit: IK10, 2 x 1,2″ OLED-Display, LED-Leuchtstreifen, FI Typ B, Leitungsschutz 16A integriert, elektronische Verriegelung.
LADEplus MID Steckeraufn. int. | AC-Doppelladepunkt, MID-Stromzähler; Ladeleistung bis 2 x 22 kW; angehängtes Typ-2-Kabel (4,5 m); Montage freistehend (mit Standfuß für bis zu zwei Geräte) Maße Gehäuse (in mm): 811 x 318 x 155, Gewicht: 30 kg, Schutzart: IP 54, Schutzklasse: I, Schlagfestigkeit: IK 10, 2 x 1,2″ OLED-Display, LED-Leuchtstreifen, FI Typ B, Leitungsschutz 16A integriert.
LADEplus ERK Steckeraufn. ext. | AC-Doppelladepunkt, ERK-Stromzähler für eichrechtskonforme Abrechnung; Ladeleistung bis 2 x 22 kW; angeschlagenes Typ-2-Kabel (4,5 m); Montage mit Wandhalterung. Maße Gehäuse (in mm): 811 x 318 x 155, Gewicht: 30 kg, Schutzart: IP54, Schutzklasse: I, Schlagfestigkeit: IK10, 2 x 1,2″ OLED-Display, LED-Leuchtstreifen, FI Typ B, Leitungsschutz 16A integriert, elektronische Verriegelung.
LADEplus ERK Steckeraufn. int. | AC-Doppelladepunkt, ERK-Stromzähler für eichrechtskonforme Abrechnung ; Ladeleistung bis 2 x 22 kW; angeschlagenes Typ-2-Kabel (4,5 m); Montage freistehend (mit Standfuß für bis zu zwei Geräte) Maße Gehäuse (in mm): 811 x 318 x 155, Gewicht: 30 kg, Schutzart: IP 54, Schutzklasse: I, Schlagfestigkeit: IK 10, 2 x 1,2″ OLED-Display, LED-Leuchtstreifen, FI Typ B, Leitungsschutz 32A integriert.
optionales Zubehör
Standfuß LADEplus schwarz | Standfuß zur Aufnahme von 1 LADEplus Stahlblech, pulverbeschichtet
Standfuß LADEplus anthrazit | Standfuß zur Aufnahme von 1 LADEplus Stahlblech, pulverbeschichtet
Standfuß LADEplus weiß | Standfuß zur Aufnahme von 1 LADEplus Stahlblech, pulverbeschichtet
Wandhalterung, Verkabelung von oben | Halterung zur Wandbefestigung 1 LADEplus Kableführung von oben
Wandhalterung, Verkabelung von unten | Halterung zur Wandbefestigung 1 LADEplus Kableführung von unten
Externe Steckeraufnahme (Squircle) weiß | Halter zur Aufnahme des Ladekabel, inkl. Steckeraufnahme Stahlblech, pulverbeschichtet (Halter) Kunststoff (Steckeraufnahme)
Externe Steckeraufnahme (Squircle) schwarz | Halter zur Aufnahme des Ladekabel, inkl. Steckeraufnahme Stahlblech, pulverbeschichtet (Halter) Kunststoff (Steckeraufnahme)
Externe Steckeraufnahme (Squircle) anthrazit | Halter zur Aufnahme des Ladekabel, inkl. Steckeraufnahme Stahlblech, pulverbeschichtet (Halter) Kunststoff (Steckeraufnahme)